## Bill of Materials-PressurePulse
Comment | Designator | Footprint | JLCPCB Part #
MGMA5220H2450-A04 | ANT1 | ANTC5220X130N | C486321
BS-2-1 | BATT1 | BAT_BS-7 | C70376
100uF | C1, C39, C40 | CAP_POL_SMD | C336392
4.7uF | C2, C3, C4, C8, C9, C11, C32, C35, C38, C41, C42, C43 | 0402C
100nF | C5, C15, C16, C17, C20, C21, C23 | 0402C
1uF | C6, C7 | 0402C
560pF | C10, C33, C34 | 0805C, 0402C | C5186812, [NoValue]
22uF | C12, C13 | 0805C | C45783
4.7uF | C14, C22, C30 | 0402C
1uF | C18, C19 | 0402C
0.8pF | C24 | 0402C | C387965
0.3pF | C25 | 0402C | C1855147
DNS | C26, C28 | 0402C
10pF | C27, C29 | 0402C | C328913
100nF | C31, C36, C37 | 0402C
SSL24F | D1 | SMAF | C4749014
19-213/Y2C-CQ2R2L/3T(CY) | D3 | 0603-LED | C72038
D-060306B1 | D4 | 0603-LED | C118339
KT-0603R | D5 | 0603-LED | C2286
RCLAMP0521P.TCT | D6, D7, D8, D9, D10, D11, D12, D13, D14, D15, D16, D17, D18, D19, D20, D21, D22, D23, D24, D25, D26, D27, D28, D29, D30, D31, D32, D33, D34, D35, D36 | RCLAMP0521P.TCT
SZYY0603YG | D37 | 0603-LED | C434423
MMZ1608Y102BTD25 | FB1, FB2 | 0603L | C531293
DLF162500LT-5028A1 | FLT1 | DLF-4_1P6X0P8 | C531364
DNS | J1 | 18650_DUAL_PARALLEL
S2B-PH-SM4-TB | J2, J6 | JST_PH-2POS-SMT-RA | C295747
U.FL-R-SMT-1(80) | J3 | U.FL | C88374
SMA-KWE901 | J4 | SMA TH RA | C914553
DNS | J5 | TAG CONNECT TC2030IDC - NO 3D MODEL
GT-TF003-H0185-01 | J7 | GTTF003H018501
UA0507065250-037-06 | J8 | USB MICRO JLC | C5249562
DNS | J9 | TENSILITY_54-00250
DNS | J10 | 878311041
DNS | J11 | 2.54MM-12POS_TFT
DNS | J12 | MAG POGO - 4 POS MALE
2.2uH | L1 | 0805L | C71386
2.7nH | L2 | 0805L | C963981
10uH | L3 | 0805L
10nH | L4 | 0805L | C14457
DNS | L5, L6, L7 | 0402L
PPMT12V4 | Q1, Q6, Q7 | SOT-23 | C110724
IRLML0100TRPBF | Q2, Q3, Q4, Q5, Q8, Q9, Q10, Q11 | SOT-23 | C53658
1M | R1, R53 | 0402R
200 | R2 | 0402R | C784580
10k | R3, R17, R19, R21, R23, R50, R51, R52, R69 | 0402R
3.32k | R4 | 0402R | C517700
44.2k | R5 | 0402R | C25895
1.6k | R6, R7 | 0603-RES | C423071
11k | R8, R9, R12, R13 | 0402R | C319901
180k | R10, R11 | 0402R | C237748
1.5k | R14, R15 | 0603-RES | C319982
10m | R16 | 2512R | C429515
DNS | R18, R28, R29, R30, R55, R56 | 0402R
10 | R20 | 2512R | C3013385
47 | R22, R43, R44, R45, R46, R54, R70, R71 | 0402R
10k | R24, R34, R35, R36, R39, R42, R57, R58, R59, R62 | 0402R
200 | R25, R27, R68 | 0402R
47 | R26, R31, R32, R33, R60, R61, R67 | 0402R
DNS | R37, R38 | 0402R
4.7k | R40, R41 | 0402R
100k | R47, R49 | 0402R
560k | R48 | 0402R
1k | R63, R64, R65, R66 | 0402R
JS102011SCQN | SW1 | JS102011SCQN | C221661
DNS | SW2 | PEC11R-4220K-S0024
DNS | SW3, SW4, SW5 | TL6200
RH-5019 | TP1, TP2, TP3, TP4, TP5, TP6, TP7, TP8, TP9, TP10, TP11, TP12, TP13, TP14, TP15, TP16, TP17, TP18, TP19, TP20, TP21, TP22, TP23, TP24, TP25, TP26, TP27, TP28, TP29, TP30, TP31, TP32, TP33, TP34, TP35, TP36, TP37, TP38, TP39, TP40, TP41 | TP - RH-5019 | C5199800
TPS2121RUXR | U1 | 12-VFQFN | C485916
TS393IDT | U2 | SOIC-8 | C7106
BQ27441DRZR-G1A | U3 | bq27441-G1 | C473397
NCP176AMX330TCG | U4 | 6-XDFN | C233363
TPS613222ADBVR | U5 | SOT-23-5 | C2071163
STM32WB55RGV6 | U6 | VQFN-68 | C401505
MAX98357AETE+T | U7 | 16-WFQFN EXPOSED PAD | C910544
LIS3DHTR | U8 | 16-VFLGA | C15134
XRCMD32M000FXP50R0 | X1 | 32MHZ_SMD1612-4P | C341820
CM315D32768DZFT | X2 | XTAL_ECS-.327-12.5-34B-TR | C182057