## Bill of Materials-PressurePulse
Designator | Value | Footprint | JLCPCB PN
ANT1 | MGMA5220H2450-A04 | ANTC5220X130N | C486321
BATT1 | BS-2-1 | BAT_BS-7 | C70376
C1, C39, C40 | 100uF | CAP_POL_SMD | C336392
C2, C3, C4, C8, C9, C11, C32, C35, C38, C41, C42, C43 | 4.7uF | 0402C
C5, C15, C16, C17, C20, C21, C23 | 100nF | 0402C
C6, C7 | 1uF | 0402C
C10, C33, C34 | 560pF | 0805C, 0402C | C5186812, [NoValue]
C12, C13 | 22uF | 0805C | C45783
C14, C22, C30 | 4.7uF | 0402C
C18, C19 | 1uF | 0402C
C24 | 0.8pF | 0402C | C387965
C25 | 0.3pF | 0402C | C1855147
C26, C28 | DNS | 0402C
C27, C29 | 10pF | 0402C | C328913
C31, C36, C37 | 100nF | 0402C
D1 | SSL24F | SMAF | C4749014
D3 | 19-213/Y2C-CQ2R2L/3T(CY) | 0603-LED | C72038
D4 | D-060306B1 | 0603-LED | C118339
D5 | KT-0603R | 0603-LED | C2286
D6, D7, D8, D9, D10, D11, D12, D13, D14, D15, D16, D17, D18, D19, D20, D21, D22, D23, D24, D25, D26, D27, D28, D29, D30, D31, D32, D33, D34, D35, D36 | RCLAMP0521P.TCT | RCLAMP0521P.TCT
D37 | SZYY0603YG | 0603-LED | C434423
FB1, FB2 | MMZ1608Y102BTD25 | 0603L | C531293
FLT1 | DLF162500LT-5028A1 | DLF-4_1P6X0P8 | C531364
J1 | DNS | 18650_DUAL_PARALLEL
J2, J6 | S2B-PH-SM4-TB | JST_PH-2POS-SMT-RA | C295747
J3 | U.FL-R-SMT-1(80) | U.FL | C88374
J4 | SMA-KWE901 | SMA TH RA | C914553
J5 | DNS | TAG CONNECT TC2030IDC - NO 3D MODEL
J7 | GT-TF003-H0185-01 | GTTF003H018501
J8 | UA0507065250-037-06 | USB MICRO JLC | C5249562
J9 | DNS | TENSILITY_54-00250
J10 | DNS | 878311041
J11 | DNS | 2.54MM-12POS_TFT
J12 | DNS | MAG POGO - 4 POS MALE
L1 | 2.2uH | 0805L | C71386
L2 | 2.7nH | 0805L | C963981
L3 | 10uH | 0805L
L4 | 10nH | 0805L | C14457
L5, L6, L7 | DNS | 0402L
Q1, Q6, Q7 | PPMT12V4 | SOT-23 | C110724
Q2, Q3, Q4, Q5, Q8, Q9, Q10, Q11 | IRLML0100TRPBF | SOT-23 | C53658
R1, R53 | 1M | 0402R
R2 | 200 | 0402R | C784580
R3, R17, R19, R21, R23, R50, R51, R52, R69 | 10k | 0402R
R4 | 3.32k | 0402R | C517700
R5 | 44.2k | 0402R | C25895
R6, R7 | 1.6k | 0603-RES | C423071
R8, R9, R12, R13 | 11k | 0402R | C319901
R10, R11 | 180k | 0402R | C237748
R14, R15 | 1.5k | 0603-RES | C319982
R16 | 10m | 2512R | C429515
R18, R28, R29, R30, R55, R56 | DNS | 0402R
R20 | 10 | 2512R | C3013385
R22, R43, R44, R45, R46, R54, R70, R71 | 47 | 0402R
R24, R34, R35, R36, R39, R42, R57, R58, R59, R62 | 10k | 0402R
R25, R27, R68 | 200 | 0402R
R26, R31, R32, R33, R60, R61, R67 | 47 | 0402R
R37, R38 | DNS | 0402R
R40, R41 | 4.7k | 0402R
R47, R49 | 100k | 0402R
R48 | 560k | 0402R
R63, R64, R65, R66 | 1k | 0402R
SW1 | JS102011SCQN | JS102011SCQN | C221661
SW2 | DNS | PEC11R-4220K-S0024
SW3, SW4, SW5 | DNS | TL6200
TP1, TP2, TP3, TP4, TP5, TP6, TP7, TP8, TP9, TP10, TP11, TP12, TP13, TP14, TP15, TP16, TP17, TP18, TP19, TP20, TP21, TP22, TP23, TP24, TP25, TP26, TP27, TP28, TP29, TP30, TP31, TP32, TP33, TP34, TP35, TP36, TP37, TP38, TP39, TP40, TP41 | RH-5019 | TP - RH-5019 | C5199800
U1 | TPS2121RUXR | 12-VFQFN | C485916
U2 | TS393IDT | SOIC-8 | C7106
U3 | BQ27441DRZR-G1A | bq27441-G1 | C473397
U4 | NCP176AMX330TCG | 6-XDFN | C233363
U5 | TPS613222ADBVR | SOT-23-5 | C2071163
U6 | STM32WB55RGV6 | VQFN-68 | C401505
U7 | MAX98357AETE+T | 16-WFQFN EXPOSED PAD | C910544
U8 | LIS3DHTR | 16-VFLGA | C15134
X1 | XRCMD32M000FXP50R0 | 32MHZ_SMD1612-4P | C341820
X2 | CM315D32768DZFT | XTAL_ECS-.327-12.5-34B-TR | C182057